## PLANILHA
FOLHA: | PLANILHA ORÇAMENTÁRIA |  |  | DATA: | 2021-03-04
OBRA : | EXECUÇÃO DE REFORMA DO PREDIO QUE ABRIGA O VELORIO MUNICIPAL E EXECUÇÃO DE COBERTURA EM TELHAS GALVANIZADAS
REF.: | SEINFRA-SET/2020 - SUDECAP-OUT/2020 |  |  | BDI: | 22.8%
ITEM | CODIGO DE REF. | DESCRIÇÃO | UNIDADE | QUANTIDADE | PREÇO UNITÁRIO SEM BDI | PREÇO UNITÁRIO COM BDI | VALOR TOTAL
1 |  | ADMINISTRAÇÃO LOCAL |  |  |  |  | 16281.32
1.1 | COMPOSIÇÃO | ADMINISTRAÇÃO LOCAL CONFORME ACÓRDÃO Nº 2622/2013 - TCU - PLENÁRIO, TAXA PARA CONSTRUÇÃO DE EDIFICAÇÕES QUARTIL MÉDIO EM PERCENTUAL DE 6,23% | UNID | 1 | 13258.4039 | 16281.32 | 16281.32
2 |  | SERVIÇO PRELIMINARES / CANTEIRO DE OBRAS |  |  |  |  | 22906.88
2.1 | 01.03.02 | PLACA DE OBRA EM LONA IMPRESSAO DIGITAL (1,20X2,40)M | M2 | 2.88 | 154.21 | 189.37 | 545.39
2.2 | ED-9076 | FORNECIMENTO DE ANDAIME METÁLICO TUBULAR TIPO TORRE (LOCAÇÃO), INCLUSIVE RODÍZIOS, EXCLUSIVE MONTAGEM E DESMONTAGEM - 8 torres de 3 metros | M/MÊS | 24 | 12 | 14.74 | 353.76
2.3 | ED-9077 | MONTAGEM E DESMONTAGEM DE ANDAIME METÁLICO TUBULAR TIPO TORRE, EXCLUSIVE FORNECIMENTO DO ANDAIME - 2 montagens para cada torre | M | 48 | 7.92 | 9.73 | 467.04
2.4 | ED-50392 | MOBILIZAÇÃO E DESMOBILIZAÇÃO DE OBRAS ATÉ O VALOR DE 1.000.000,00 (0,50 %) | UNID | 1 | 1130.3664 | 1388.09 | 1388.09
2.5 | IIO-TAP-005 | TAPUME EM CHAPA COMPENSADO DE 12 MM E PONTALETES H = 2,20 M | M | 115 | 142.7 | 175.24 | 20152.6
3 |  | DEMOLIÇÃO |  |  |  |  | 7097.08
3.1 | DEM-ALV-005 | DEMOLIÇÃO DE ALVENARIA DE TIJOLO E BLOCO SEM APROVEITAMENTO DO MATERIAL, INCLUSIVE AFASTAMENTO | M² | 5.67 | 98.54 | 121.01 | 686.13
3.2 | DEM-REV-010 | DEMOLIÇÃO DE REVESTIMENTO CERÂMICO, AZULEJO OU LADRILHO HIDRÁULICO INCLUSIVE AFASTAMENTO | M² | 65.75 | 14.32 | 17.58 | 1155.89
3.3 | DEM-CON-020 | DEMOLIÇÃO DE CONCRETO ARMADO - COM EQUIPAMENTO ELÉTRICO, INCLUSIVE AFASTAMENTO | M³ | 6 | 62.61 | 76.89 | 461.34
3.4 | DEM-PIS-010 | DEMOLIÇÃO DE PISO CERÂMICO OU LADRILHO HIDRÁULICO, INCLUSIVE AFASTAMENTO | M² | 21.11 | 12.71 | 15.61 | 329.53
3.5 | RO-41599 | DEMOLIÇÃO DE CONCRETO SIMPLES | M³ | 2.11 | 134.95 | 165.72 | 349.67
3.6 | DEM-REV-005 | DEMOLIÇÃO DE REBOCO INCLUSIVE AFASTAMENTO | M² | 267.35 | 12.53 | 15.39 | 4114.52
4 |  | ALVENARIA E REVESTIMENTO |  |  |  |  | 22680.13
4.1 | SUDECAP - 07.05.03 | ALVENARIA DE VEDAÇÃO COM BLOCO DE CONCRETO, ESP. 10CM, VEDÇÃO, INCLUSIVE ARGAMASSA PARA ASSENTAMENTO | M² | 33 | 40.2 | 49.37 | 1629.21
4.2 | SUDECAP - 14.05.05 | REVESTIMENTO COM ARGAMASSA DE CIMENTO, CAL E AREIA PARA CHAPISCO TRAÇO 1:3 (CIMENTO, AREIA), APLICADO COM COLHER | M² | 539.8 | 6.49 | 7.97 | 4302.21
4.3 | SUDECAP - 14.05.61 | REVESTIMENTO TIPO REBOCO COM ARGAMASSA DE CIMENTO, CAL E AREIA , MASSA FINA COM ARGAMASSA 1:7 | M² | 539.8 | 17.69 | 21.72 | 11724.46
4.4 | COMPOSIÇÃO | APICOAMENTO EM MEIA PAREDE | M² | 65.75 | 7.38 | 9.06 | 595.7
4.5 | REV-AZU-011 | REVESTIMENTO COM AZULEJO BRANCO (20X20CM), JUNTA A PRUMO, ASSENTAMENTO COM ARGAMASSA INDUSTRIALIZADA, INCLUSIVE REJUNTAMENTO | M² | 65.75 | 52.95 | 65.02 | 4275.07
4.6 | RAS-ALV-005 | RASGO EM ALVENARIA PARA PASSAGEM DE ELETRODUTO/TUBULAÇÃO, DIÂMETROS DE 15MM A 25MM (1/2" A 1"), EXCLUSIVE ENCHIMENTO | M | 17.5 | 2.79 | 3.43 | 60.03
4.7 | RAS-ALV-010 | RASGO EM ALVENARIA PARA PASSAGEM DE ELETRODUTO/TUBULAÇÃO, DIÂMETROS DE 32MM A 50MM (1.1/4" A 2"), EXCLUSIVE ENCHIMENTO | M | 17.5 | 4.35 | 5.34 | 93.45
5 |  | PISO |  |  |  |  | 14464.92
5.1 | ED-9052 | FORNECIMENTO DE CONCRETO ESTRUTURAL, USINADO BOMBEADO, AUTO-ADENSÁVEL, COM FCK 20 MPA, INCLUSIVE LANÇAMENTO E ACABAMENTO | M³ | 8.11 | 381.51 | 468.49 | 3799.45
5.2 | PIS-POL-010 | POLIMENTO MECÂNICO DE PISO EM CONCRETO COM NIVELAMENTO A LASER (NÍVEL ZERO) | M² | 60 | 14.5 | 17.81 | 1068.6
5.3 | PIS-CON-005 | CONTRAPISO DESEMPENADO COM ARGAMASSA, TRAÇO 1:3 (CIMENTO E AREIA), ESP. 20MM | M² | 21.11 | 27.11 | 33.29 | 702.75
5.4 | PIS-CER-010 | REVESTIMENTO COM CERÂMICA APLICADO EM PISO, ACABAMENTO ESMALTADO, AMBIENTE INTERNO, PADRÃO EXTRA, DIMENSÃO DA PEÇA ATÉ 2025 CM2, PEI V, ASSENTAMENTO COM ARGAMASSA INDUSTRIALIZADA, INCLUSIVE REJUNTAMENTO | M² | 21.11 | 73.03 | 89.68 | 1893.14
5.5 | PIS-MIT-025 | LIMPEZA E POLIMENTO DE PISO GRANILITE/MARMORITE, EXCLUSIVE RESINA | M² | 247.91 | 23 | 28.24 | 7000.98
6 |  | PINTURA |  |  |  |  | 44535.42
6.1 | ED-50505 | LIXAMENTO MANUAL EM PAREDE PARA REMOÇÃO DE TINTA | M² | 1069.41 | 2.65 | 3.25 | 3475.58
6.2 | ED-50473 | EMASSAMENTO EM PAREDE COM MASSA ACRÍLICA, UMA (1) DEMÃO, INCLUSIVE LIXAMENTO PARA PINTURA - Reparo nas paredes internas | M² | 589.1 | 11.1 | 13.63 | 8029.43
6.3 | SUDECAP - 17.15.01 | PINTURA ACRÍLICA FOSCA DUAS (2) DEMÃOS, EXCLUSIVE SELADOR E MASSA - Alvenaria antiga, acima de 1,5m | M² | 648.81 | 9.95 | 12.22 | 7928.46
6.4 | SUDECAP - 17.15.02 | PINTURA ACRÍLICA FOSCA DUAS (2) DEMÃOS, INCLUSIVE SELADOR E MASSA - Alvenaria nova | M² | 143 | 11.8 | 14.49 | 2072.07
6.5 | PIN-OLE-005 | PINTURA ESMALTE EM SUPERFÍCIE DE CONCRETO/ALVENARIA, DUAS (2) DEMÃOS, EXCLUSIVE SELADOR ACRÍLICO E MASSA ACRÍLICA/CORRIDA (PVA) - Escada + abaixo de 1,5m | M² | 345.65 | 16.53 | 20.3 | 7016.7
6.6 | PIN-LIX-006 | LIXAMENTO MANUAL EM TETO PARA REMOÇÃO DE TINTA | M² | 332.44 | 2.97 | 3.65 | 1213.41
6.7 | PIN-ACR-016 | PINTURA ACRÍLICA EM TETO, DUAS (2) DEMÃOS, INCLUSIVE UMA (1) DEMÃO DE MASSA CORRIDA (PVA), EXCLUSIVE SELADOR ACRÍLICO | M² | 332.44 | 29.52 | 36.25 | 12050.95
6.8 | PIN-EMA-020 | EMASSAMENTO EM ESQUADRIA DE MADEIRA COM MASSA A ÓLEO, DUAS (2) DEMÃOS, INCLUSIVE LIXAMENTO PARA PINTURA A ÓLEO OU ESMALTE | M² | 34.02 | 24.46 | 30.04 | 1021.96
6.9 | PIN-ESM-015 | PINTURA ESMALTE EM ESQUADRIA DE MADEIRA, DUAS (2) DEMÃOS, INCLUSIVE UMA (1) DEMÃO DE FUNDO NIVELADOR, EXCLUSIVE MASSA A ÓLEO | M² | 34.02 | 18.82 | 23.11 | 786.2
6.10 | SUDECAP - 17.25.33 | PINTURA ESMALTE EM ESQUADRIAS DE FERRO ACETINADO E FUNDO ANTIOXIDANTE EM ESQUAD.METALICA - Corrimão + Portão do Fundo | M² | 9.5 | 18.73 | 23 | 218.5
6.11 | LIM-FAC-005 | LAVAGEM DE FACHADA COM HIDROJATEAMENTO - Muro Fundo | M² | 153 | 3.84 | 4.72 | 722.16
7 |  | ESQUADRIAS |  |  |  |  | 24691.59
7.1 | DEM-POR-005 | REMOÇÃO DE PORTA OU JANELA INCLUSIVE MARCO E ALISAR, INCLUSIVE AFASTAMENTO E EMPILHAMENTO | M² | 37.71 | 10.74 | 13.19 | 497.39
7.2 | SER-JAN-035 | FORNECIMENTO E ASSENTAMENTO DE JANELA DE ALUMÍNIO, LINHA SUPREMA ACABAMENTO ANODIZADO, TIPO CORRER, 2 FOLHAS COM CONTRAMARCO, INCLUSIVE FORNECIMENTO DE VIDRO LISO DE 4MM, FERRAGENS E ACESSÓRIOS - Administrativo | M² | 3.69 | 416.21 | 511.11 | 1886
7.3 | SER-JAN-040 | FORNECIMENTO E ASSENTAMENTO DE JANELA DE ALUMÍNIO, LINHA SUPREMA ACABAMENTO ANODIZADO, TIPO MAXIM-AR COM CONTRAMARCO, INCLUSIVE FORNECIMENTO DE VIDRO LISO DE 4MM, FERRAGENS E ACESSÓRIOS - Banheiros laterais | M² | 4 | 419.25 | 514.84 | 2059.36
7.4 | ESQ-POR-055 | PORTA DE ABRIR, MADEIRA DE LEI PRANCHETA PARA PINTURA COMPLETA 90 X 210 CM,COM FERRAGENS EM FERRO LATONADO | UNIDADE | 6 | 576.74 | 708.24 | 4249.44
7.5 | SER-POR-095 | FORNECIMENTO E ASSENTAMENTO DE PORTA DE ALUMÍNIO, LINHA SUPREMA ACABAMENTO ANODIZADO, TIPO CORRER, COM DUAS FOLHAS, INCLUSIVE FORNECIMENTO DE VIDRO LISO DE 4MM, FERRAGENS E ACESSÓRIOS | M² | 15 | 445.67 | 547.28 | 8209.2
7.6 | ED-7576 | FORNECIMENTO E ASSENTAMENTO DE PORTA EM ALUMÍNIO, TIPO VENEZIANA, DE ABRIR, ACABAMENTO ANODIZADO NATURAL, INCLUSIVE FECHADURA E MARCO | M² | 12.6 | 503.48 | 618.27 | 7790.2
8 |  | COBERTURA |  |  |  |  | 82962.42
8.1 | EST-MET-035 | FORNECIMENTO, FABRICAÇÃO, TRANSPORTE E MONTAGEM DE ESTRUTURA METÁLICA PARA TELHADO SOBRE LAJE PARA TELHAS METÁLICAS, INCLUSIVE PINTURA PRIMER | M² | 344.5 | 50.7 | 62.26 | 21448.57
8.2 | COB-TEL-050 | COBERTURA EM TELHA METÁLICA GALVANIZADA TRAPEZOIDAL, TIPO DUPLA TERMOACÚSTICA COM DUAS FACES TRAPEZOIDAIS, ESP. 0,43MM, PREENCHIMENTO EM POLIESTIRENO EXPANDIDO/ISOPOR COM ESP. 30MM, ACABAMENTO NATURAL, INCLUSIVE ACESSÓRIOS PARA FIXAÇÃO, FORNECIMENTO E INSTALAÇÃO | M2 | 344.5 | 118.86 | 145.96 | 50283.22
8.3 | SUDECAP - 08.85.43 | FORNECIMENTO E INSTALAÇÃO DE CALHA DE CHAPA GALVANIZADA Nº. 24 GSG, DESENVOLVIMENTO = 50 CM | ML | 32.25 | 53.79 | 66.05 | 2130.11
8.4 | PLU-CHA-005 | CHAPIM METÁLICO, COM PINGADEIRA, CHAPA GALVANIZADA Nº 24, DESENVOLVIMENTO = 35 CM | ML | 86 | 56.23 | 69.05 | 5938.3
8.5 | SUDECAP - 08.87.43 | FORNECIMENTO E INSTALAÇÃO DE RUFO E CONTRA-RUFO DE CHAPA GALVANIZADA Nº. 24, DESENVOLVIMENTO = 20 CM | ML | 86 | 21.03 | 25.82 | 2220.52
8.6 | SUDECAP - 10.10.04 | FORNECIMENTO E INSTALAÇÃO DE CONDUTOR DE AP DO TELHADO EM TUBO PVC ESGOTO, INCLUSIVE CONEXÕES 100 MM | ML | 30 | 25.56 | 31.39 | 941.7
9 |  | ACESSÓRIOS E PEÇAS HIDRÁULICAS |  |  |  |  | 21800.37
9.1 | LOU-VAS-020 | BACIA SANITÁRIA (VASO) DE LOUÇA CONVENCIONAL, COR BRANCA, INCLUSIVE ACESSÓRIOS DE FIXAÇÃO/VEDAÇÃO, VÁLVULA DE DESCARGA METÁLICA COM ACIONAMENTO DUPLO, TUBO DE LIGAÇÃO DE LATÃO COM CANOPLA, FORNECIMENTO, INSTALAÇÃO E REJUNTAMENTO | UNIDADE | 6 | 442.48 | 543.37 | 3260.22
9.2 | ACE-ASS-005 | ASSENTO BRANCO PARA VASO | UNIDADE | 6 | 25.86 | 31.76 | 190.56
9.3 | LOU-VAS-035 | BACIA SANITÁRIA (VASO) DE LOUÇA CONVENCIONAL, ACESSÍVEL (PCR/PMR), COR BRANCA, COM INSTALAÇÃO DE SÓCULO NA BASE DA BACIA ACOMPANHANDO A PROJEÇÃO DA BASE, NÃO ULTRAPASSANDO ALTURA DE 5CM, ALTURA MÁXIMA DE 46CM (BACIA+ASSENTO), INCLUSIVE ACESSÓRIOS DE FIXAÇÃO/VEDAÇÃO, VÁLVULA DE DESCARGA METÁLICA COM ACIONAMENTO DUPLO, TUBO DE LIGAÇÃO DE LATÃO COM CANOPLA, FORNECIMENTO, INSTALAÇÃO E REJUNTAMENTO, EXCLUSIVE ASSENTO | UNIDADE | 1 | 461.76 | 567.04 | 567.04
9.4 | ACE-ASS-015 | ASSENTO PARA VASO PNE (NBR 9050) | UNIDADE | 1 | 105.67 | 129.76 | 129.76
9.5 | ACE-PAP-015 | PAPELEIRA METÁLICA CROMADA, INCLUSIVE FIXAÇÃO | UNIDADE | 7 | 49.86 | 61.23 | 428.61
9.6 | ACE-PAP-010 | DISPENSER EM AÇO INOX PARA PAPEL TOALHA 2 OU 3 FOLHAS | UNIDADE | 7 | 146.99 | 180.5 | 1263.5
9.7 | HID-REG-036 | REGISTRO DE GAVETA, TIPO BRUTO, ROSCÁVEL 1.1/2" (PARA TUBO SOLDÁVEL OU PPR DN 50MM/CPVC DN 42MM), INCLUSIVE VOLANTE PARA ACIONAMENTO | UNIDADE | 7 | 60.65 | 74.48 | 521.36
9.8 | DEM-LOU-005 | REMOÇÃO DE LOUÇAS (LAVATÓRIO, BANHEIRA, PIA, VASO SANITÁRIO, TANQUE) | UNIDADE | 3 | 59.69 | 73.3 | 219.9
9.9 | LOU-BOJ-010 | CUBA EM AÇO INOXIDÁVEL DE EMBUTIR, AISI 304, APLICAÇÃO PARA PIA (560X330X115MM), NÚMERO 2, ASSENTAMENTO EM BANCADA, INCLUSIVE VÁLVULA DE ESCOAMENTO DE METAL COM ACABAMENTO CROMADO, SIFÃO DE METAL TIPO COPO COM ACABAMENTO CROMADO, FORNECIMENTO E INSTALAÇÃO - Cozinha | UNIDADE | 3 | 297.39 | 365.19 | 1095.57
9.10 | LOU-LAV-015 | LAVATÓRIO DE LOUÇA BRANCA SEM COLUNA, TAMANHO MÉDIO, INCLUSIVE ACESSÓRIOS DE FIXAÇÃO, VÁLVULA DE ESCOAMENTO DE METAL COM ACABAMENTO CROMADO, SIFÃO DE METAL TIPO COPO COM ACABAMENTO CROMADO, FORNECIMENTO, INSTALAÇÃO E REJUNTAMENTO, EXCLUSIVE TORNEIRA E ENGATE FLEXÍVEL - Banheiros | UNIDADE | 7 | 266.82 | 327.65 | 2293.55
9.11 | MET-TOR-035 | TORNEIRA METÁLICA PARA LAVATÓRIO, ACABAMENTO CROMADO, COM AREJADOR, APLICAÇÃO DE MESA, INCLUSIVE ENGATE FLEXÍVEL METÁLICO, FORNECIMENTO E INSTALAÇÃO | UNIDADE | 7 | 99.47 | 122.15 | 855.05
9.12 | MET-TOR-040 | TORNEIRA METÁLICA PARA TANQUE, ACABAMENTO CROMADO, INCLUSIVE ENGATE FLEXÍVEL METÁLICO, FORNECIMENTO E INSTALAÇÃO | UNIDADE | 4 | 47.38 | 58.18 | 232.72
9.13 | MET-TOR-010 | TORNEIRA METÁLICA PARA IRRIGAÇÃO/JARDIM, ACABAMENTO CROMADO, APLICAÇÃO DE PAREDE, INCLUSIVE FORNECIMENTO E INSTALAÇÃO | UNIDADE | 3 | 35.21 | 43.24 | 129.72
9.14 | HID-RAL-010 | RALO SECO PVC CÔNICO 100 X 40 MM COM GRELHA QUADRADA | UNIDADE | 8 | 26.05 | 31.99 | 255.92
9.15 | HID-DAG-015 | CAIXA DÁGUA DE POLIETILENO COM TAMPA 1000 L | UNIDADE | 1 | 603.54 | 741.15 | 741.15
9.16 | HID-ADP-025 | ADAPTADOR SOLDÁVEL DE PVC MARROM COM FLANGES E ANEL PARA CAIXA DÁGUA Ø 50 MM X 1 1/2" | UNIDADE | 1 | 35.86 | 44.04 | 44.04
9.17 | HID-REG-036 | REGISTRO DE GAVETA, TIPO BRUTO, ROSCÁVEL 1.1/2" (PARA TUBO SOLDÁVEL OU PPR DN 50MM/CPVC DN 42MM), INCLUSIVE VOLANTE PARA ACIONAMENTO | UNIDADE | 1 | 60.65 | 74.48 | 74.48
9.18 | INST-AGU-005 | PONTO DE EMBUTIR PARA ÁGUA FRIA EM TUBO DE PVC RÍGIDO SOLDÁVEL, DN 20MM (1/2"), EMBUTIDO NA ALVENARIA COM DISTÂNCIA DE ATÉ CINCO (5) METROS DA TOMADA DE ÁGUA, INCLUSIVE CONEXÕES E FIXAÇÃO DO TUBO COM ENCHIMENTO DO RASGO NA ALVENARIA/CONCRETO COM ARGAMASSA | UNIDADE | 28 | 102.3 | 125.62 | 3517.36
9.19 | INST-ESG-015 | PONTO DE EMBUTIR PARA ESGOTO EM TUBO PVC RÍGIDO, PBV - SÉRIE NORMAL, DN 100MM (4"), EMBUTIDO EM PISO COM DISTÂNCIA DE ATÉ CINCO (5) METROS DA RAMAL DE ESGOTO, INCLUSIVE CONEXÕES E FIXAÇÃO DO TUBO COM ENCHIMENTO DO RASGO NO CONCRETO COM ARGAMASSA | UNIDADE | 7 | 238.75 | 293.19 | 2052.33
9.20 | INST-ESG-010 | PONTO DE EMBUTIR PARA ESGOTO EM TUBO PVC RÍGIDO, PBV - SÉRIE NORMAL, DN 50MM (2"), EMBUTIDO EM PISO COM DISTÂNCIA DE ATÉ CINCO (5) METROS DA RAMAL DE ESGOTO, EXCLUSIVE ESCAVAÇÃO, INCLUSIVE CONEXÕES E FIXAÇÃO DO TUBO COM ENCHIMENTO DO RASGO NO CONCRETO COM ARGAMASSA | UNIDADE | 3 | 167.55 | 205.75 | 617.25
9.21 | INST-ESG-005 | PONTO DE EMBUTIR PARA ESGOTO EM TUBO PVC RÍGIDO, PB - SÉRIE NORMAL, DN 40MM (1.1/2"), EMBUTIDO NA ALVENARIA/PISO, COM ALTURA (SAÍDA) DE 50CM DO PISO, COM DISTÂNCIA DE ATÉ CINCO (5) METROS DA RAMAL DE ESGOTO, EXCLUSIVE ESCAVAÇÃO, INCLUSIVE CONEXÕES E FIXAÇÃO DO TUBO COM ENCHIMENTO DO RASGO NA ALVENARIA/CONCRETO COM ARGAMASSA | UNIDADE | 9 | 121.18 | 148.81 | 1339.29
9.22 | HID-TUB-025 | FORNECIMENTO E ASSENTAMENTO DE TUBO PVC RÍGIDO SOLDÁVEL, ÁGUA FRIA, DN 50 MM (1.1/2"), INCLUSIVE CONEXÕES | M | 44.5 | 30.8 | 37.82 | 1682.99
9.23 | HID-TUB-015 | FORNECIMENTO E ASSENTAMENTO DE TUBO PVC RÍGIDO SOLDÁVEL, ÁGUA FRIA, DN 32 MM (1") , INCLUSIVE CONEXÕES | M | 10 | 23.45 | 28.8 | 288
10 |  | INSTALAÇÕES ELÉTRICAS |  |  |  |  | 15400.89
10.1 |  | DISJUNTORES |  |  |  |  | 369.68
10.1.1 | ED-49234 ELE-DIS-011 | DISJUNTOR MONOPOLAR TERMOMAGNÉTICO 5KA, DE 32A. | UNIDADE | 1 | 18.84 | 23.14 | 23.14
10.1.2 | ED-49232 ELE-DIS-009 | DISJUNTOR MONOPOLAR TERMOMAGNÉTICO 5KA, DE 25A | UNIDADE | 1 | 18.84 | 23.14 | 23.14
10.1.3 | ED-49229 ELE-DIS-006 | DISJUNTOR MONOPOLAR TERMOMAGNÉTICO 5KA, DE 15A | UNIDADE | 4 | 18.84 | 23.14 | 92.56
10.1.4 | ED-49272 ELE-DIS-064 | DISJUNTOR BIPOLAR TERMOMAGNÉTICO 5KA, DE 25A | UNIDADE | 2 | 43.03 | 52.84 | 105.68
10.1.5 | ED-49260 ELE-DIS-043 | DISJUNTOR TRIPOLAR TERMOMAGNÉTICO 10KA, DE 63A, DIN | UNIDADE | 1 | 101.92 | 125.16 | 125.16
10.2 |  | ILIMINAÇÃO E TOMADAS |  |  |  |  | 5109.47
10.2.1 | ED-9973 | LÂMPADA TUBULAR LED, BASE G13, POTÊNCIA 18W, DIÂMETRO 26MM/T8, TEMPERATURA DA COR 6500K, FORNECIMENTO E INSTALAÇÃO, EXCLUSIVE LUMINÁRIA | UNIDADE | 38 | 39.11 | 48.03 | 1825.14
10.2.2 | ED-15768 | CONJUNTO DE UM (1) INTERRUPTOR SIMPLES, CORRENTE 10A, TENSÃO 250V, (10A-250V) E UMA (1) TOMADA PADRÃO, TRÊS (3) POLOS, CORRENTE 20A, TENSÃO 250V, (2P+T/20A-250V), COM PLACA 4"X2" DE DOIS (2) POSTOS, INCLUSIVE FORNECIMENTO, INSTALAÇÃO, SUPORTE, MÓDULO E PLACA | UNIDADE | 8 | 30.31 | 37.22 | 297.76
10.2.3 | ED-49346 ELE-INT-015 | INTERRUPTOR UMA TECLA SIMPLES 10 A - 250 V, COM PLACA | UNIDADE | 12 | 14.2 | 17.44 | 209.28
10.2.4 | ED-49529 ELE-TOM-005 | TOMADA SIMPLES - 2P + T - 10A COM PLACA. | UNIDADE | 18 | 24.1 | 29.59 | 532.62
10.2.5 | ED-49531 ELE-TOM-015 | TOMADA SIMPLES - 2P + T - 20A COM PLACA. | UNIDADE | 5 | 24.1 | 29.59 | 147.95
10.2.6 | 3752 COMP. | LAMPADA VAPOR METALICO TUBULAR 400 W (BASE E40) | UNIDADE | 8 | 83.57 | 102.62 | 820.96
10.2.7 | 12273 COMP. | PROJETOR RETANGULAR FECHADO PARA LAMPADA VAPOR DE MERCURIO/SODIO 250 W A UN 52,29 500 W, CABECEIRAS EM ALUMINIO FUNDIDO, CORPO EM ALUMINIO ANODIZADO, PARA LAMPADA E40 FECHAMENTO EM VIDRO TEMPERADO. | UNIDADE | 8 | 52.29 | 64.21 | 513.68
10.2.8 | 12318 COMP. | 8 REATOR P/ 1 LAMPADA VAPOR DE MERCURIO 400W USO EXT | UNIDADE | 8 | 74.64 | 91.66 | 733.28
10.2.9 | ED-49351 ELE-INT-026 | CONJUNTO 2 INTERRUPTORES SIMPLES COM PLACA | UNIDADE | 1 | 23.45 | 28.8 | 28.8
10.3 |  | DIVERSOS |  |  |  |  | 466.24
10.3.1 | ED-49499 ELE-QUA-006 | QUADRO DE DISTRIBUIÇÃO PARA 12 MÓDULOS COM BARRAMENTO E CHAVE | UNIDADE | 1 | 172.92 | 212.35 | 212.35
10.3.2 | 39465 COMP. | DISPOSITIVO DPS CLASSE II, 1 POLO, TENSAO MAXIMA DE 175 V, CORRENTE MAXIMA DE *20* KA (TIPO AC). | UNIDADE | 3 | 68.92 | 84.63 | 253.89
10.4 |  | CABOS |  |  |  |  | 9455.5
10.4.1 | ED-48951 ELE-CAB-235 | CABO DE COBRE FLEXÍVEL, CLASSE 5, ISOLAMENTO TIPO LSHF/ATOX, NÃO HALOGENADO, ANTICHAMA, TERMOPLÁSTICO, UNIPOLAR, SEÇÃO 2,5 MM2, 70°C, 450/750V | M | 1100 | 4.22 | 5.18 | 5698
10.4.2 | ED-48956 ELE-CAB-240 | CABO DE COBRE FLEXÍVEL, CLASSE 5, ISOLAMENTO TIPO LSHF/ATOX, NÃO HALOGENADO, ANTICHAMA, TERMOPLÁSTICO, UNIPOLAR, SEÇÃO 4 MM2, 70°C, 450/750V; FITA ISOLANTE ANTICHAMA. | M | 240 | 5.89 | 7.23 | 1735.2
10.4.3 | ED-49001 ELE-CAB-295 | CABO DE COBRE FLEXÍVEL, CLASSE 5, ISOLAMENTO TIPO EPR/HEPR, NÃO HALOGENADO, ANTICHAMA, TERMOFIXO, UNIPOLAR, SEÇÃO 16 MM2, 70°C, 0,6/1KV; FITA ISOLANTE ANTICHAMA. | M | 90 | 18.3 | 22.47 | 2022.3
11 |  | TRANSPORTE |  |  |  |  | 511.95
11.1 | OBR-VIA-415 | TRANSPORTE DE MATERIAL DE QUALQUER NATUREZA. DISTÂNCIA MÉDIA DE TRANSPORTE DE 10,10 A 15,00 KM | TXKM | 675 | 0.59 | 0.72 | 486
11.2 | TRA-CAR-010 | CARGA DE MATERIAL DE QUALQUER NATUREZA SOBRE CAMINHÃO - MECÂNICA | M³ | 15 | 1.41 | 1.73 | 25.95
12 |  | LIMPEZA DE OBRA |  |  |  |  | 5673.79
12.1 | ED-50266 LIM-GER-005 | LIMPEZA FINAL PARA ENTREGA DA OBRA | M2 | 868.88 | 5.32 | 6.53 | 5673.79
[6 empty] | VALOR TOTAL: | 279006.76
VISTO:
|  |  | FRIA | 28 | 89.31 | 109.67 | 3070.76
|  |  | 100MM | 7 | 67.21 | 82.53 | 577.71
|  |  | 40MM | 12 | 49.94 | 61.33 | 735.96
|  |  | DEMOLIÇÃO | 2.111 | 128.23 | 157.47 | 332.42
|  |  | CONTRAP | 21.1 | 25.26 | 31.02 | 654.52
|  |  | 20MPA | 2.111 | 378.58 | 464.9 | 981.4
|  |  |  | 42.5 | 1.88 | 2.31 | 98.18
6450.95
Note on E23: Obras: 14M² X 2 VÃOS + 2m²
Note on E24: Obras: PARTE INTERNA DA ALVENARIA NOVA + 10% DAS PAREDES DE 0M ATÉ 3M +
Note on E25: Obras: PARTE INTERNA DA ALVENARIA NOVA + 10% DAS PAREDES DE 0M ATÉ 3M
Note on E37: Obras: AREA=PAREDES+PLATIBANDA+ALVENARIA NOVA+TETO
Note on E39: Obras: AREA=PAREDES+PLATIBANDA+ALVENARIA NOVA+TETO
Note on E46: Obras: CORRIMÃO
Note on E59: Obras: AJUSTADO PARA A METRGEM DE PAREDE NOVA
Note on E60: Obras: AJUSTADO PARA A METRGEM DE PAREDE NOVA