## PLANILHA CAMPO VERA CRUZ
| PLANILHA DE ORÇAMENTO |  | DATA: 28/07/2023
OBRA: | REFORMA DO CAMPO DO BAIRRO VERA CRUZ
ENDEREÇO | BAIRRO VERA CRUZ
REFERÊNCIA | TABELA SUDECAP FEVEREIRO -2023 / SETOP JANEIRO-2023
OBS.: | Todos os serviços deverão estar em conformidade com as respectivas normas e especificações atualizadas da Associação Brasileira de Normas Técnicas (ABNT). Todos os serviços incluem mão de obra e fornecimento de todos os materiais necessários. |  |  |  |  | BDI SERVIÇOS | 24.64%
ITEM | CODIGO DE REF. | DESCRIÇÃO | UNIDADE | QUANTIDADE | PREÇO UNITÁRIO S/ BDI | PREÇO UNITÁRIO C/ BDI
1 |  | ADMINISTRAÇÃO LOCAL |  |  |  |  | 11282.03
1.1 | ACORDÃO 2622/2013 TCU | ADMINISTRAÇÃO LOCAL CONFORME ACÓRDÃO Nº 2622/2013 - TCU - PLENÁRIO, TAXA PARA CONSTRUÇÃO DE EDIFICAÇÕES QUARTIL MÉDIO EM PERCENTUAL DE 6,23% | UNID. | 1 | 9051.6929 | 11282.03 | 11282.03
2 |  | CANTEIRO DE OBRA / SERVIÇOS PRELIMINARES |  |  |  |  | 7813.71
2.1 | ED-16660 | FORNECIMENTO E COLOCAÇÃO DE PLACA DE OBRA EM CHAPA GALVANIZADA #26, ESP. 0,45 MM, PLOTADA COM ADESIVO VINÍLICO, AFIXADA COM REBITES 4,8X40 MM, EM ESTRUTURA METÁLICA DE METALON 20X20 MM, ESP. 1,25 MM, INCLUSIVE SUPORTE EM EUCALIPTO AUTOCLAVADO PINTADO COM TINTA PVA DUAS (2) DEMÃOS | M2 | 2.4 | 315.39 | 393.1 | 943.44
2.2 | ED-50155 | LOCAÇÃO DE BANHEIRO QUÍMICO, DIMENSÃO (110X120X230)CM, LINHA PADRÃO, CONTENDO UMA (1) PIA/HIGIENIZADOR DE MÃOS, INCLUSIVE MANUTENÇÃO E MOBILIZAÇÃO/DESMOBILIZAÇÃO | MÊS | 3 | 820 | 1022.05 | 3066.15
2.3 | ED-16348 | LOCAÇÃO DE CONTAINER COM ISOLAMENTO TÉRMICO, TIPO 1, PARA ESCRITÓRIO DE OBRA, COM MEDIDAS REFERENCIAIS DE (6) METROS COMPRIMENTO, (2,3) METROS LARGURA E (2,5) METROS ALTURA ÚTIL INTERNA, INCLUSIVE AR CONDICIONADO E LIGAÇÕES ELÉTRICAS INTERNAS, EXCLUSIVE MOBILIZAÇÃO/DESMOBILIZAÇÃO E LIGAÇÕES PROVISÓRIAS EXTERNAS | MÊS | 3 | 800.88 | 998.22 | 2994.66
2.4 | ED-50137 | MOBILIZAÇÃO E DESMOBILIZAÇÃO DE CONTAINER, INCLUSIVE INSTALAÇÃO E TRANSPORTE COM CAMINHÃO GUINDAUTO (MUNCK) | UNID. | 1 | 649.44 | 809.46 | 809.46
3 |  | DEMOLIÇÃO E REMOÇÃO |  |  |  |  | 24490.53
3.1 | ED-48441 | DEMOLIÇÃO MANUAL DE CONCRETO ARMADO, INCLUSIVE AFASTAMENTO E EMPILHAMENTO, EXCLUSIVE TRANSPORTE E RETIRADA DO MATERIAL DEMOLIDO | M³ | 1.09 | 471.52 | 587.7 | 640.59
3.2 | ED-48434 | REMOÇÃO MANUAL DE ALAMBRADO METÁLICO, COM REAPROVEITAMENTO, INCLUSIVE AFASTAMENTO E EMPILHAMENTO, EXCLUSIVE TRANSPORTE E RETIRADA DO MATERIAL REMOVIDO NÃO REAPROVEITÁVEL | M² | 876.23 | 18.88 | 23.53 | 20617.69
3.3 | COMPOSIÇÃO | REMOÇÃO DE PORTÃO | M² | 16.31 | 18.32 | 22.83 | 372.36
3.4 | ED-51131 | CARGA DE MATERIAL DE QUALQUER NATUREZA SOBRE CAMINHÃO - MANUAL | M³ | 12.1 | 39.52 | 49.26 | 596.05
3.5 | ED-29232 | TRANSPORTE DE MATERIAL DE QUALQUER NATUREZA EM CAMINHÃO, DISTÂNCIA MAIOR QUE 5KM E MENOR OU IGUAL A 10KM, DENTRO DO PERÍMETRO URBANO, EXCLUSIVE CARGA, INCLUSIVE DESCARGA | M³xKM | 120.98 | 2.32 | 2.89 | 349.63
3.6 | COMPOSIÇÃO | REMOÇÃO DE ARAME FARPADO | M² | 93.88 | 16.36 | 20.39 | 1914.21
4 |  | ESTRUTURA |  |  |  |  | 131353.34
4.1 | ED-49629 | FORNECIMENTO DE CONCRETO ESTRUTURAL, USINADO, COM FCK 20 MPA, INCLUSIVE LANÇAMENTO, ADENSAMENTO E ACABAMENTO | M³ | 0.23 | 724.54 | 903.07 | 207.71
4.2 | ED-8471 | FORMA E DESFORMA DE TÁBUA E SARRAFO, REAPROVEITAMENTO (5X), EXCLUSIVE ESCORAMENTO | M² | 4.14 | 46.62 | 58.11 | 240.58
4.3 | ED-48298 | CORTE, DOBRA E MONTAGEM DE AÇO CA-50/60 | KG | 18.4 | 13.88 | 17.3 | 318.32
4.4 | COMPOSIÇÃO | CERCA DE MOURÃO H = 2,80 M - MOURÃO PRÉFABRICADO DE CONCRETO PONTA VIRADA A CADA 2,50 M, 3 FIOS DE ARAME GALVANIZADO E TELA GALVANIZADA # 2" FIO 12, INCLUSIVE FUNDAÇÃO | M | 312.94 | 334.8 | 417.29 | 130586.73
5 |  | ESQUADRIA |  |  |  |  | 17434.3878
5.1 | ED-29279 | PORTÃO DE GRADE E TELA (PGT), DIMENSÃO (80X210)CM, CONFORME CADERNO DE PROJETO PADRÃO PENITENCIÁRIA-MG (DETALHE EQ6B), INCLUSIVE FORNECIMENTO, INSTALAÇÃO, FERRAGENS E PINTURA ESMALTE SINTÉTICO, DUAS (2) DEMÃOS COM UMA (1) DEMÃO DE FUNDO ANTICORROSIVO | UNID | 3 | 3125.95 | 3896.18 | 11688.54
5.2 | ED-50983 | PORTÃO DE GRADE COLOCADO COM CADEADO | M² | 11.99 | 384.48 | 479.22 | 5745.8478
6 |  | MOBILIZAÇÃO E DESMOBILIZAÇÃO DE OBRA |  |  |  |  | 905.48
6.1 | COMPOSIÇÃO | MOBILIZAÇÃO E DESMOBILIZAÇÃO DE OBRAS ATÉ 1.000.000 (0,50 %) | UNID | 1 | 726.4743 | 905.48 | 905.48
[6 empty] | TOTAL | 193279.4778

## MEMORIAL DE CÁLCULO
MEMORIAL DE CÁLCULO
NOME | COMPRIMENTO | LARGURA | ESPESSURA | UNIDADE | TOTAL | UNIDADE
DEMOLIÇÕES
CONCRETO ARMADO | 0.3 | 0.3 | 0.15 |  | 0.0135 | M³
| 0.45 | 0.25 | 0.2 | 2 | 0.045 | M³
| 0.22 | 2.35 |  | 2 | 1.034 | M³
REMOÇÃO DE ALAMBRADO | 97.16 | 2.8 |  | 2 | 544.096 | M²
| 59.31 | 2.8 |  | 2 | 332.136 | M²
REMOÇÃO DE PORTÃO | 0.8 | 1.8 |  | 3 | 4.32 | M²
| 4.36 | 2.75 |  |  | 11.99 | M²
REMOÇÃO DE ARAME FARPADO | 59.31 | 97.16 | 2 | 0.3 | 93.882 | M²
CARGA DE MATERIAL | 0.0135 | 0.045 | 1.034 |  | 1.0925 | M³
| 876.232 |  | 0.01 |  | 8.7623 | M³
| 16.31 |  | 0.08 |  | 1.3048 | M³
| 93.882 |  | 0.01 |  | 0.93882 | M³
TRANSPORTE DE MATERIAL | 12.0984 |  |  | 10 | 121 | M³xKM
ESTRUTURA
FORNECIMENTO DE CONCRETO ESTRUTURAL | 2.35 | 0.22 | 0.22 | 2 | 0.22748 | M³
FORMA E DESFORMA DE TÁBUA E SARRAFO | 2.35 | 0.22 |  | 8 | 4.136 | M²
CORTE, DOBRA E MONTAGEM DE AÇO | 0.23 |  |  | 80 | 18.4 | KG
CERCA DE MOURÃO | 97.16 | 59.31 |  | 2 | 312.94 | M
ALAMBRADO | 312.94 | 2.15 |  |  | 672.821 | M²
ARAME GALVANIZADO | 625.88 |  |  | 0.0713 | 44.6252 | KG
ESQUADRIA
PORTÃO 80X210 |  |  |  | 3 | 3 | UNIDADE
PORTÃO DE GRADE | 4.36 | 2.75 |  | 1 | 11.99 | M²

## PLANILHA FISICO-FINANCEIRO
CRONOGRAMA FÍSICO-FINANCEIRO
ÓRGÃO : | SECRETARIA MUNICIPAL DE SERVIÇOS URBANOS
OBRA: : | REFORMA DO CAMPO DO CAL
PRAZO : | 03 Meses | DATA : | 2023-07-28 |  | VALOR TOTAL ORÇADO |  | 193279.48
CRONOGRAMA FÍSICO-FINANCEIRO
ITEM | SERVIÇOS |  |  | CUSTO | INCID. | 1 | 2 | 3 | TOTAL | 193279.48 | 181997.45
1 | ADMNISTRAÇÃO LOCAL |  |  | 11282.03 | 5.837% | 33.33% | 33.34% | 33.33% | 100% | 77671.6341 | 0.42677
[6 empty] | 3760.3 | 3761.43 | 3760.3 | 11282.03 | 0.40186
2 | SERVIÇOS PRELIMINIARES |  |  | 7813.71 | 4.043% | 32% | 34% | 34% | 100%
[6 empty] | 2500.39 | 2656.6614 | 2656.6614 | 7813.71 |  | 0.35055
3 | DEMOLIÇÃO E REMOÇÃO |  |  | 24490.53 | 12.67% | 100% | 0% | 0% | 100% | 0.33009
[6 empty] | 24490.53 | 0 | 0 | 24490.53 |  | #N/A
4 | ESTRUTURA |  |  | 131353.34 | 67.96% | 33.5% | 33.5% | 33% | 100% | #N/A
[6 empty] | 44003.3689 | 44003.3689 | 43346.6022 | 131353.34 |  | #N/A
5 | ESQUADRIA |  |  | 17434.3878 | 9.02% | 15% | 75% | 10% | 100%
[6 empty] | 2615.1582 | 13075.7908 | 1743.4388 | 17434.39
7 | MOBILIZAÇÃO E DESMOBILIZAÇÃO DE OBRA |  |  | 905.48 | 0.4685% | 33.34% | 33.33% | 33.33% | 100% | #N/A
[6 empty] | 301.887 | 301.7965 | 301.7965 | 905.48
|  |  | TOTAL | 193279.48 | 100% | 77671.6341 | 63799.0476 | 51808.7989 | 193279.48
|  |  | % MENSAL |  |  | 40% | 33% | 27% | 100%
|  |  | % ACUMULADO |  |  | 40% | 33% | 27%